## Hi3796MV100功耗测试数据
Hi3796MV100芯片典型功耗及电源器件选型建议
测试环境-实验室，25摄氏度
序号 | 电压域 | Android界面典型电流值（mA） | 网络播放高清节目典型电流值（mA）(1080P60） | 3D游戏（激流快艇）典型电流值（mA) | 网络播放高清节目典型电流值（mA）(4K*2K） | Antutu最大电流值（mA） | 最大电流 （mA） | 选型建议
1 | 1.1V_CORE | 624 | 657.7 | 1140.7 | 752.8 | 1295 | 2300 | 建议选用3A DC-DC
3 | 1.1V_CPU | 86.6 | 136.6 | 185 | 154.6 | 1600 | 2560 | 建议选用3A DC-DC
4 | 1.5V_DDR | 272.6 | 132 | 446.4 | 564.5 | 647 | 1000 | 建议选用2A DC-DC
5 | 3.3V_MOS | / | / | / | / | / | 2600 | 建议选用3A DC-DC
6 | 3.3V_IO | / | / | 4 | / | /
| Hi3796MV100芯片典型功耗（mW) | 1229 | 1396 | 1961 | 1644 | 2101 |  | 建议Thermal Design Power为2.5W
备注： 1、典型电流值测得条件：常温下TT芯片平均电流； 2、最大电流值测得条件：各应用场景下曾测得的瞬时最大电流，用于电源方案设计及器件选型参考； 3、Thermal Design Power:最恶劣情况下的热设计功耗。
Hi3716CV200芯片主要IP电流测试
序号 | 芯片主要IP电源 | 典型工作电流（mA）
1 | 3V3_USB01 | 5
2 | 3V3_USB2 | 4
3 | 3V3_USB3.0 | 13
4 | 3V3_VDAC | 49
5 | 3V3_ADAC | 3
6 | 3V3_FE | 39
7 | 3V3_HDMI | 4
8 | 3V3_PLL | 14
9 | 3V3_DDR_PLL | 7
10 | 3V3_NAND | 8
11 | 3V3_STANDBY | 11
12 | 1V1_USB01 | 4
13 | 1V1_USB3.0 | 13
14 | 1V1_HDMITX | 7
15 | 1V1_PLL | 6
备注：典型工作电流值测得条件：常温下，网络点播一路高清节目时平均电流。
典型功耗数据；测试环境-实验室，25摄氏度
序号 | 业务场景 | 单板功耗（W，在单板5V输入处测得）
1 | Android界面 | 1.8
2 | 游戏（激流快艇） | 3.2
3 | 网络播放高清（1080P） | 2.2
4 | 网络播放高清（4K*2K） | 2.8