## Hi3798M(BGA封装)功耗测试数据
Hi3798M芯片典型功耗及电源器件选型建议
测试单板-Hi3798MTST；测试环境-实验室，25摄氏度
序号 | 电压域 | Android界面典型电流值（mA） | 本地播放高清节目典型电流值（mA）(1080P60） | 3D游戏（激流快艇）典型电流值（mA) | 本地播放高清节目典型电流值（mA）(4K*2K） | 在线播放高清视频（mA) | Antutu最大电流值（mA） | 最大电流 （mA） | 选型建议
1 | 1.1V_CORE | 519 | 573 | 876 | 710 | 919 | 1075 | 2300 | 建议选用3A DC-DC
2 | 1.1V_CPU | 113.5 | 167 | 206.5 | 188 | 256 | 1634 | 2560 | 建议选用3A DC-DC
3 | 1.5V_DDR(PHY) | 64.3 | 121.5 | 126.7 | 188 | 187.4 | 197.2 | 1000 | 考虑DDR颗粒，建议选用2A DC-DC
4 | 3.3V_IO | 102.5 | 102.5 | 102.8 | 102.5 | 103 | 144 | 2600 | 建议选用3A DC-DC
| Hi3798MV100芯片典型功耗（mW) | 1102 | 1302 | 1673 | 1546 | 1825 |  |  | 建议Thermal Design Power为2W
备注： 1、典型电流值测得条件：常温下TT芯片平均电流； 2、最大电流值测得条件：各应用场景下曾测得的瞬时最大电流，用于电源方案设计及器件选型参考； 3、Thermal Design Power:最恶劣情况下的热设计功耗。
Hi3798M芯片各IP典型电流
序号 | 电源域 | 典型电流(mA)
1 | 3V3_USB01 | 5
2 | 3V3_USB2 | 4
3 | 3V3_USB3.0 | 13
4 | 3V3_VDAC | 49
5 | 3V3_ADAC | 3
6 | 3V3_FE | 39
7 | 3V3_HDMI | 4
8 | 3V3_PLL | 14
9 | 3V3_DDR_PLL | 7
10 | 3V3_NAND | 8
11 | 3V3_STANDBY | 11
12 | 1V1_USB01 | 4
13 | 1V1_USB3.0 | 13
14 | 1V1_HDMITX | 7
15 | 1V1_PLL | 6
Hi3798MDMO1C板典型功耗数据；测试环境-实验室，25摄氏度
序号 | 业务场景 | 带壳220V功耗（W） | 带壳单板功耗（W，在单板5V输入处测得） | 适配器效率
1 | Android界面 | 2.77 | 2 | 72.2%
3 | 通过播放器本地播放高清（1080P） | 3.43 | 2.5 | 72.89%
4 | 通过播放器本地播放高清（4K*2K） | 4.4 | 3.3 | 75%
2 | 游戏（激流快艇） | 4.69 | 3.5 | 74.63%
6 | 在线全聚合播放蓝光视频 | 4.69 | 3.5 | 74.63%
8 | 真待机 | 0.44 | 0.17 | 38.64%

## Hi3798M(QFP封装)功耗测试数据
Hi3798M芯片典型功耗及电源器件选型建议
测试单板-Hi3798MTST；测试环境-实验室，25摄氏度
序号 | 电压域 | Android界面典型电流值（mA） | 本地播放高清节目典型电流值（mA）(1080P60） | 3D游戏（激流快艇）典型电流值（mA) | 本地播放高清节目典型电流值（mA）(4K*2K） | 在线播放高清视频（mA) | Antutu最大电流值（mA） | 最大电流 （mA） | 选型建议
1 | 1.1V_CORE | 497 | 673 | 1200 | 900 | 903 | 659 | 2300 | 建议选用3A DC-DC
2 | 1.1V_CPU | 187 | 299 | 412 | 324 | 427 | 649 | 2560 | 建议选用3A DC-DC
3 | 1.5V_DDR(PHY) | 52.7 | 128 | 124.4 | 215.4 | 228 | 89.6 | 1000 | 考虑DDR颗粒，建议选用2A DC-DC
4 | 3.3V_IO | 128 | 128 | 129 | 129 | 129 | 129 | 2600 | 建议选用3A DC-DC
| Hi3798MV100芯片典型功耗（mW) | 1167 | 1593 | 2076 | 1996 | 2157 | 1992 |  | 建议Thermal Design Power为2W
备注： 1、典型电流值测得条件：常温下TT芯片平均电流； 2、最大电流值测得条件：各应用场景下曾测得的瞬时最大电流，用于电源方案设计及器件选型参考； 3、Thermal Design Power:最恶劣情况下的热设计功耗。
Hi3798M芯片各IP典型电流
序号 | 电源域 | 典型电流(mA)
1 | 3V3_USB01 | 5
2 | 3V3_USB2 | 4
3 | 3V3_ADAC & VDAC | 52
4 | 3V3_FE | 39
5 | 3V3_HDMI | 4
6 | 3V3_PLL | 14
7 | 3V3_DDR_PLL | 7
8 | 3V3_NAND | 8
9 | 3V3_STANDBY | 11
10 | 1V1_USB01 | 4
11 | 1V1_HDMITX | 7
12 | 1V1_PLL | 6
Hi3798MDMO1F板典型功耗数据；测试环境-实验室，25摄氏度
序号 | 业务场景 | 带壳220V功耗（W） | 带壳单板功耗（W，在单板5V输入处测得） | 适配器效率
1 | Android界面 | 2.77 | 1.92 | 69.31%
3 | 通过播放器本地播放高清（1080P） | 3.7 | 2.6 | 70.27%
4 | 通过播放器本地播放高清（4K*2K） | 4.43 | 3.12 | 70.43%
2 | 游戏（激流快艇） | 5.03 | 3.57 | 70.97%
6 | 在线播放4K视频 | 5.3 | 3.73 | 70.38%
8 | 真待机 | 0.45 | 0.175 | 38.89%
Hi3798MDMO1G板典型功耗数据；测试环境-实验室，25摄氏度
序号 | 业务场景 | 带壳220V功耗（W） | 带壳单板功耗（W，在单板5V输入处测得） | 适配器效率
1 | Android界面 | 2.46 | 1.66 | 67.48%
3 | 通过播放器本地播放高清（1080P） | 3.44 | 2.37 | 68.9%
4 | 通过播放器本地播放高清（4K*2K） | 4.07 | 2.87 | 70.52%
2 | 游戏（激流快艇） | 4.23 | 3 | 70.92%
6 | 在线播放4K视频 | 4.63 | 3.25 | 70.19%
8 | 真待机 | 0.45 | 0.17 | 37.78%